## 仪器
仪器设备 | 品牌1 | 货号1 | 品牌2 | 货号2 | 说明 | 备注
Stereo-seq 生化流程-仪器要求表
荧光显微镜 | STOmics | Go Optical | Leica | DM6M | 用于透化实验、蛋白组实验、转录组实验荧光拍照，具体是否符合要求，需参考《Stereo-seq空间多组学技术成像指南》进行评估后确定。 | 可替换
冷冻切片机 | Leica | CM1950 | — | — | 用于冷冻组织切片，需满足常规冷冻切片要求，可切1-10µm厚度，切片平整、无卡顿、无裂纹即可。其他品牌货号切片机满足上述要求也可使用。 | 可替换
PCR仪 | Thermo Fisher Scientific | 4483636 | Bio-Rad | 1861096 | 用于提供生化反应温度条件和PCR扩增，有热盖，能满足100µL扩增体系。 | 不可替换
小型离心机 | 其林贝尔 | LX-200 B | 莫纳 | IG0331 | 用于试剂离心，需满足多种转子兼容、运行平稳、瞬时离心，其他品牌货号小型离心机可替代。 | 可替换
高速离心机 | Eppendorf | 5418R | Beckman | Avanti J-26s | 用于RNA提取、抗体和血清离心，最大转速应高于所需转速，其他品牌货号高速离心机可替代。 | 可替换
漩涡混匀仪 | 其林贝尔 | QL-901 | — | — | 用于试剂配制，可混匀液体或溶解粉末，其他品牌货号混匀仪可替代。 | 可替换
荧光定量仪 | Thermo Fisher Scientific | Q33216 | Thermo Fisher Scientific | Q33238 | 用于文库浓度检测。 | 不可替换
移液器 | Eppendorf | 5种量程为一套 | Rainin | 5种量程为一套 | 用于试剂配制，要求移液器定期校准、取样精准、量程范围合适，其他品牌货号移液器可替代。 | 可替换
磁力架(1.5mL) | Thermo Fisher Scientific | 12321D | — | — | 用于文库纯化，需适配常规1.5mL离心管、能短时间内吸附磁珠，其他品牌货号磁力架可替代。 | 可替换
磁力架(0.2mL) | NEB | S1515S | Invitrogen | 492025 | 用于文库纯化，需适配常规200μL离心管、能短时间内吸附磁珠，其他品牌货号磁力架可替代。 | 可替换
生物分析仪 | Agilent | G2939AA | Agilent | G2992AA | 用于RNA质检、cDNA、蛋白文库片段检测，除推荐品牌以外，其他可以准确分析RNA和DNA的片段分析仪可替换。 | 可替换
通风橱 | VOLAB | 1500*850*2350 | — | — | 用于组织固定和固定后清洗操作，需遵循中国标准JG/T385-2012美国标准ANSIZ9.5-2012及法国标准AFNORNFX15-211中的过滤要求(1级和2级)，其他品牌货号通风橱可替代。 | 可替换
-80℃冰箱 | 海尔 | DW-86L490 | 澳柯玛 | DW-86L500 | 用于组织包埋块冻存，其他品牌货号-80℃冰箱可替代。 | 可替换
-20℃ 冰箱 | 澳柯玛 | DW-25W525 | 中科美菱 | DW-YW508A | 用于试剂存放，也可用于甲醇预冷，其他品牌货号-20℃冰箱可替代。 | 可替换
4℃和-20℃冰箱 | 澳柯玛 | YCD-265 | — | — | 用于芯片试剂存放，其他品牌货号4℃冰箱可替代。 | 可替换
pH计 | 赛多利斯 | PB-10 | — | — | 用于测定配制透化酶的0.01 N盐酸及cDNA洗脱的0.1M KOH的pH值 | 可替换
生物安全柜 | Thermo Fisher Scientific | 1511-MAR | 苏净安泰 | BSC-1304ⅡA2 | 用于RNA提取和血清过滤及分装操作，其他品牌货号生物安全柜可替代。 | 可替换
恒温培养箱 | 上海一恒 | DHP-9082 | VWR | VWRI390-0999 | 建议订购PCR适配器，保证最佳实验效果。如果条件不准许，可用烘箱控制反应温度。可设定温度范围应大于70℃，烘箱风力不宜过高。其他品牌货号普通恒温培养箱可替代，但不可使用杂交炉，因为风力过大容易导致试剂挥干。 | 可选择
玻片离心机 | 其林贝尔 | LX-700 | Labnet | C1303-T | 用于染色后的吹干，可代替气瓶甩干芯片载体上的液体。 | 可选择
烤片机 | 金华科迪 | KD-HI | Leica | HI 1220 | 用于芯片烤干和组织烤片，需表面平整无倾斜，能够保持恒温37℃，其他品牌货号烤片机可替代，也可使用PCR仪加适配器代替。 | 可选择
金属浴 | Eppendorf | 5382000074 | — | — | 用于透化酶预热，其他品牌货号（或同等功能仪器）可替代，能够保持恒温37℃，也可使用PCR仪替代 | 可选择

## 试剂
试剂 | 品牌1 | 型号/货号1 | 品牌2 | 型号/货号2 | 说明 | 是否可替换 | 备注
Stereo-seq 生化流程-试剂要求表
注：相较于Stereo-seq FF V1.2，黄色高亮的第三方物料为v1.3新增物料。
苏木素伊红(H&E)染色试剂盒 | 碧云天 | C0105 | 南京建成 | D006 | 用于玻片上组织H&E染色，品牌货号无硬性要求，能清晰区分组织形态即可。 | 可替换 | 必备试剂
中性树胶 | 生工 | E675007-0100 | 鼎国 | AR-0811 | 用于玻片染色封片，品牌货号无硬性要求，满足封片需求即可。 | 可替换
RNeasy mini Kit | Qiagen | 74104 | 天根 | DP451 | 用于冷冻组织切片的RNA的提取，后续RNA用来做完整性检测。其他可以用来提取组织RNA的试剂盒也可以。 | 可替换
OCT（冷冻切片包埋剂） | SAKURA | 4583 | 达优 | 4081511 | 用于冷冻组织包埋以及包埋块切面封片 | 不可替换
Nuclease free water | Ambion | AM9937 | Invitrogen | 2186768 | 用于各步骤反应试剂的配制或稀释。要求使用无核酸酶水，可更换为相同纯度不同品牌或同品牌不同规格。不可使用蒸馏水或Milli-Q超纯水。 | 可替换
20X SSC | Ambion | AM9770 | BBI | B548109-0200 | 用于配制不同浓度SSC溶液，需满足无菌处理，可替换其他品牌货号。 | 可替换
RNase inhibitor | 常州新一产 | LS-EZ-E-00006P | Thermo | No. EO0382 | 用于组织透化之前的清洗，能降低RNA降解，可替换其他品牌货号。 | 可替换
甲醇 | Sigma | 34860-1L-R | 上海凌峰 | 67-56-1 | 用于组织固定，需减少杂质存在，其他品牌色谱级甲醇可替代。 | 可替换
盐酸 | Sigma | 2104-50ML | 国药/东江 | 7647-01-0 | 用于组织透化步骤，该步骤是实验中的关键步骤，可替换其他品牌货号。 | 可替换
氢氧化钾溶液 （8.00 Normal） | Aladdin | P291842 | Millipore Sigma | P4494-50ML | （二选一）用于洗脱cDNA，该步骤是实验中的关键步骤，除推荐品牌货号，不建议更换其他品牌货号。 | 不可替换
磁珠 | Agencourt | A63882 | Vazyme | N411-01/N411-02/N411-03 | 用于cDNA纯化，其他品牌货号的磁珠不保证纯化条件一致，目前已测试过AMPure® XP、VAHTS DNA CLEAN BEADS和SPRIselect的磁珠，建议使用推荐品牌货号。 | 不可替换
Qubit ssDNA Assay Kit | Invitrogen | Q10212 | — | — | 该试剂盒用于文库浓度检测和组织荧光染色，为减少浓度检测的差异，建议使用推荐品牌货号。 | 不可替换
Qubit dsDNA HS Assay Kit | Invitrogen | Q32854 | — | — | 该试剂盒用于文库浓度检测，为减少浓度检测的差异，建议使用推荐品牌货号。 | 不可替换
安捷伦高灵敏度DNA分析试剂盒 | Agilent | 5067-4626 | Agilent | 5067-1506 | 用于DNA片段检测，当使用的为安捷伦仪器时，除推荐货号，不可替换其他。若使用其他品牌仪器，则需购买与仪器配套并与推荐试剂盒灵敏度相似的试剂盒 | 不可替换
安捷伦高灵敏度RNA分析试剂盒 | Agilent | 5067-1513 | — | — | 用于RNA RIN值检测，决定了组织包埋块是否适合进一步实验，当使用仪器为安捷伦时不可更换。若使用其他品牌仪器，则需购买与仪器配套并与推荐试剂盒灵敏度相似的试剂盒。 | 不可替换
TE Buffer (10 mM Tris-HCl pH 8.0, 0.1 mM EDTA) | Ambion | AM9858 | VWR | E112-500ML | 用于磁珠纯化回溶，需满足无菌处理，可替换其他品牌货号。 | 可替换

## 耗材
耗材 | 品牌 | 型号/货号 | 说明 | 备注
Stereo-seq 生化实验流程-耗材要求表
注：相较于Stereo-seq FF V1.2，黄色高亮的第三方物料为v1.3新增物料。
锡箔纸 | — | 38cm*65m*20μm 宽度：38cm | 用于遮光，无品牌货号要求 | 必备耗材
镊子 | 得力 | DL396003 | 含有尖头，弯头，顿头三种镊子，用于夹取盖玻片等操作，无品牌货号要求，可替换其他品牌
Corning® 100 mm TC-treated Culture Dish | Corning | 353003 | 用于存放和移动载片
立式载玻片染色架 | — | — | 用于载片晾干，没有品牌货号要求
1.5 mL 离心管 | Axygen | MCT-150-A | 满足分子实验要求,无菌处理
2 mL 离心管 | Axygen | MCT-200-C | 满足分子实验要求,无菌处理
5 mL离心管 | BBI | F611888-0001 | 满足分子实验要求,无菌处理
15 mL离心管 | Corning | 430791 | 满足分子实验要求,无菌处理
50 mL离心管 | Corning | 430829 | 满足分子实验要求,无菌处理
Qubit Assay Tube | Invitrogen | Q32856 | 与Qubit仪器配套使用，请使用推荐货号
无尘纸 | Kimtech | 34155 | 吸收载片背面多余液体，满足分子实验要求,无菌处理
空气罐（压缩空气除尘罐、高压空气罐） | MATIN | M-6318 | 吹去芯片表面水分及灰尘(二选一)
| BEXIN | CT206294046589370625
0.2 mL PCR管 | Axygen | PCR-02-C | 满足分子实验要求,无菌处理(二选一)
PCR 八连管 | Axygen | PCR-0208-CP-C
10 µL 带滤芯枪头 | Axygen | TXLF-10-L-R-S | 满足分子实验要求，与移液器配套
100 μL盒装带滤芯灭菌吸头 | Axygen | TF-100-R-S | 满足分子实验要求，与移液器配套
200 µL 带滤芯枪头 | Axygen | TF-200-L-R-S | 满足分子实验要求，与移液器配套
1000 μL盒装带滤芯灭菌吸头 | Axygen | TF-1000-R-S | 满足分子实验要求，与移液器配套
18 mm*18 mm盖玻片 | CITOGLAS世泰 | 10211818C | 覆盖在芯片表面，显微成像，可替换品牌
24mm*32 mm盖玻片 | CITOGLAS世泰 | 10212432C | 透化实验盖片，覆盖芯片表面，可替换品牌
刀片 | 飞鹰牌 | 137011 | 组织切片修片
载玻片 | CITOGLAS世泰 | 80360-0004 | 组织贴片使用
日本羽毛切片刀 | FEATHER | C35 | 冷冻切片机配套切片刀
毛刷1 | 蒙马特 | MCG0122 | 5/0号，长出峰
毛刷2 | 蒙马特 | MCG0123 | 2/0号，长出峰
毛刷3 | 蒙马特 | MCG0124 | 1号，长出峰
毛刷4 | 蒙马特 | MCG0125 | 5/0号，短出峰
毛刷5 | 蒙马特 | MCG0126 | 2/0号，短出峰
毛刷6 | 蒙马特 | MCG0127 | 1号，短出峰

## Stereo-seq 兼容H&E染色额外试剂和耗材（可选）
试剂 | 品牌1 | 型号/货号1 | 品牌2 | 型号/货号2 | 说明 | 是否可替换 | 备注
Stereo-seq 兼容H&E染色额外试剂和耗材
苏木素 | Sigma | 51275 | 索莱宝 | G4470 | 用于芯片上组织H&E染色（苏木素染色），建议使用推荐品牌货号，两种品牌均可使用。 | 不可替换
伊红 | 生工 | A600190-0025 | — | — | 用于芯片上组织H&E染色（伊红染色），建议使用推荐品牌。 | 不可替换
Bluing Buffer | Agilent | CS702 | DAKEWE | 4960311-5 | 用于芯片上组织H&E染色（返蓝），建议使用推荐品牌。 | 不可替换
耗材 | 品牌 | 型号/货号 | 品牌2 | 型号/货号2 | 说明 | 是否可替换 | 备注
一次性无菌注射器 | — | — | — | — | 用于试剂过滤 | 可替换
针筒式过滤器 | 津腾 | JTSF0303 | Millipore | SLGV033N | 用于试剂过滤 | 可替换